## EINK_bom
Comment | Description | Designator | Footprint | LibRef | Quantity
12pF 10V | 贴片电容 | C1, C3 | 0402_C | 0402 1.0uF (105) 10% 25V | 2
0.1uF 10V | 贴片电容 | C2, C23, C24, C25, C26, C27, C28, C29, C30, C31, C32, C33, C34, C37, C41, C45, C49 | 0402_C | 0402 1.0uF (105) 10% 25V | 17
4.7uF 10V | 贴片电容 | C4, C7, C15, C16, C17, C20, C22 | 0402_C | 0402 1.0uF (105) 10% 25V | 7
10uF 10V | 贴片电容 | C5, C6, C8, C18, C47, C48, C50, C51, C52 | 0402_C | 0402 1.0uF (105) 10% 25V | 9
100nF 40V | 贴片电容 | C9, C10 | 0402_C | 0402 1.0uF (105) 10% 25V | 2
2.2uF 40V | 贴片电容 | C11, C14 | 0402_C | 0402 1.0uF (105) 10% 25V | 2
10nF 40V | 贴片电容 | C12, C13 | 0402_C | 0402 1.0uF (105) 10% 25V | 2
4.7uF 40V | 贴片电容 | C19, C21 | 0402_C | 0402 1.0uF (105) 10% 25V | 2
33uF 10V |  | C35, C39, C43 | CAP-SMD_BD4.0-L4.3-W4.3-FD | 3216 10uF (106) 10% 16V | 3
1uF 10V | 贴片电容 | C36, C40, C44 | 0402_C | 0402 1.0uF (105) 10% 25V | 3
100pF 10V | 贴片电容 | C38, C42, C46 | 0402_C | 0402 1.0uF (105) 10% 25V | 3
Diode 18TQ045 | Schottky Rectifier | D1, D2 | SOD-123 | Diode 18TQ045 | 2
BAV99 A7W | 开关二极管 | D3, D4 | SOT-23(SOT-23-3) | SOT-23 BAV99 A7W | 2
VDG/S-03HG-R |  | DIP1 | SW-TH_VDG-03HG-R | VDG/S-03HG-R | 1
VDG-02HG-R red |  | DIP2 | SW-TH_4P-L10.0-W6.6-P2.54-LS7.60 | VDG-02HG-R red | 1
IT8951E-64_DX | Integrated Circuit | IC1 | QFP40P1600X1600X160-128N | IT8951E-64_DX | 1
TPS65186 |  | IC2 | QFN50P680X680X100_HS-49N | TPS65186 | 1
NTC 10K | 贴片电阻 | IC3 | 0603_R | 0603 1.1KΩ (1101) 1% | 1
MP1482DS | 电源芯片 | IC4 | SOIC-8_150mil | MP1482DS_[C14867] | 1
AMS1117 |  | IC5 | SOT229P650X10-4N | AMS1117 | 1
TYPE-C-JLC |  | J1 | USB-C_SMD-TYPE-C-31-M-12 | TYPE-C-JLC | 1
fpc_34pin_0.5 |  | J2 | THD0515-34CL-SN | fpc_34pin_0.5 | 1
2.2uH |  | L1 | IND-SMD_L2.5-W2.0_WPN2520X | 0402 3.9nH 3% | 1
4.7uH |  | L2 | IND-SMD_L2.5-W2.0_WPN2520X | 0402 3.9nH 3% | 1
10uH |  | L3 | IND-SMD_L2.5-W2.0_WPN2520X | 0402 3.9nH 3% | 1
Header 5 | Header, 5-Pin | P1 | HDR1X5 | Header 5 | 1
Header 3 | Header, 3-Pin | P2, P3 | HDR1X3 | Header 3 | 2
Header 9 | Header, 9-Pin | P4 | FPC-SMD_8P-P0.50_THD0515-08CL-SN | Header 9 | 1
Header 7 | Header, 7-Pin | P5 | HDR1X7 | Header 7 | 1
Header 4 | Header, 4-Pin | P6, P9 | HDR1X4 | Header 4 | 2
Header 24 | Header, 24-Pin | P7 | HDR1X24 | Header 24 | 1
Header 2 | Header, 2-Pin | P8 | HDR1X2 | Header 2 | 1
10K | 贴片电阻 | R1, R6, R7, R13, R17, R24, R25, R32, R35 | 0402_R | 0402 1Ω (1R00) 1% | 9
10K 1% | 贴片电阻 | R2, R3, R5, R11, R12 | 0402_R | 0402 1Ω (1R00) 1% | 5
100R | 贴片电阻 | R4 | 0402_R | 0402 1Ω (1R00) 1% | 1
100K | 贴片电阻 | R8 | 0402_R | 0402 1Ω (1R00) 1% | 1
1.2K | 贴片电阻 | R9 | 0402_R | 0402 1Ω (1R00) 1% | 1
5.1K | 贴片电阻 | R10, R14, R15, R16 | 0402_R | 0402 1Ω (1R00) 1% | 4
12K 1% | 贴片电阻 | R18 | 0402_R | 0402 1Ω (1R00) 1% | 1
1M | 贴片电阻 | R19, R20 | 0402_R | 0402 1Ω (1R00) 1% | 2
47.5K | 贴片电阻 | R21 | 0402_R | 0402 1Ω (1R00) 1% | 1
52.3K | 贴片电阻 | R22 | 0402_R | 0402 1Ω (1R00) 1% | 1
43K | 贴片电阻 | R23 | 0402_R | 0402 1Ω (1R00) 1% | 1
0R | 贴片电阻 | R26, R27, R28, R29, R30, R31 | 0402_R | 0402 1Ω (1R00) 1% | 6
26.1K | 贴片电阻 | R33 | 0402_R | 0402 1Ω (1R00) 1% | 1
5.6K | 贴片电阻 | R34 | 0402_R | 0402 1Ω (1R00) 1% | 1
K2-1187SQ-A4SW |  | SW1 | KEY-SMD_4P-L5.2-W5.2-P3.70-LS6.4 | K2-1187SQ-A4SW | 1
TP |  | TP1, TP2, TP3, TP4, TP5, TP6, TP7, TP8, TP9, TP10, TP11, TP12 | TP | TP | 12
TMP75AIDGKR |  | U1 | VSSOP-8_L3.0-W3.0-P0.65-LS5.0-BL | TMP75AIDGKR | 1
W25Q32JVSSIQ | Flash ROM | U2 | SOIC-8_208mil | W25Q128JVSIQTR_[C97521] | 1
12MHZ 12PF 10PPM | 贴片晶振 | Y1 | SMD-3225_4P | SMD-3225_4P 12MHZ 20PF 10PPM | 1