## ioBoard
Comment | Description | Designator | Footprint | LibRef | Quantity
1uF 10v | 贴片电容 | C1, C2 | 0402_C | 0402 15pF (150) 5% 50V | 2
0.1uF 10V |  | C3, C6 | CAP-SMD_BD4.0-L4.3-W4.3-FD | 3216 10uF (106) 10% 16V | 2
100nF 10V | 贴片电容 | C4, C27 | 0402_C | 0402 1.0uF (105) 10% 25V | 2
0.1uF 10V | 贴片电容 | C5 | 0402_C | 0402 1.0uF (105) 10% 25V | 1
10uF 10V | 贴片电容 | C7, C8, C9, C16, C17, C18, C21, C28, C29, C30, C31, C32, C33, C34 | 0402_C | 0402 1.0uF (105) 10% 25V | 14
4.7uF 10V | 贴片电容 | C10, C20 | 0402_C | 0402 1.0uF (105) 10% 25V | 2
10pF 10V | 贴片电容 | C11 | 0402_C | 0402 1.0uF (105) 10% 25V | 1
100uF 10V | [NoValue], 贴片电容 | C12, C13, C22 | CAP-SMD_BD4.0-L4.3-W4.3-FD | 3216 10uF (106) 10% 16V, 0402 1.0uF (105) 10% 25V | 3
20pF 10V | 贴片电容 | C14, C39 | 0402_C | 0402 1.0uF (105) 10% 25V | 2
47uF 10V | 贴片电容 | C15 | 0402_C | 0402 1.0uF (105) 10% 25V | 1
47nF 10V | 贴片电容 | C19 | 0402_C | 0402 1.0uF (105) 10% 25V | 1
22uF 10V | 贴片电容 | C23, C25, C26 | 0402_C | 0402 1.0uF (105) 10% 25V | 3
22pF 10V | 贴片电容 | C24 | 0402_C | 0402 1.0uF (105) 10% 25V | 1
47uF 10V | 贴片电容 | C35, C36, C37, C38 | 0805_C | 0402 1.0uF (105) 10% 25V | 4
RED 0603 | 发光二极管 | D1 | 0603_LED_S1 | 0603 红灯 | 1
绿灯 0603 | 发光二极管 | D2 | 0603_LED_S1 | 0603 绿灯 | 1
B5819W SL | 肖特基二极管 | D3 | SOD-123 | SOD-123 B5819W SL | 1
FSUSB42UMX | Integrated Circuit | IC1 | QFN40P140X180X55-10N | FSUSB42UMX | 1
TPD12S016RKTR | Integrated Circuit | IC2 | SOP65P640X120-24N | TPD12S016RKTR | 1
SL2.1A | Integrated Circuit | IC3 | SOIC127P604X185-16N | SL2.1A | 1
BQ24195RGER | Integrated Circuit | IC4 | QFN50P400X400X100-25N-D | BQ24195RGER | 1
MST9220 |  | IC5 | SOT-23-6_L2.9-W1.6-P0.95-LS2.8-BL | MST9220 | 1
AMS1117 |  | IC6, IC8 | SOT229P650X10-4N | AMS1117 | 2
LD39200PU33R | Integrated Circuit | IC7 | SON95P300X300X100-7N-D | LD39200PU33R | 1
CM3 Socket | Connector | J1 | 17172541 | 1717254-1 | 1
TYPE-C-JLC |  | J2, J9 | USB-C_SMD-TYPE-C-31-M-12 | TYPE-C-JLC | 2
HDMI |  | J3 | HDMI-019S | HDMI | 1
ANT |  | J4 | U.FL-R-SMT-1(80) | ANT | 1
tfApapter |  | J5 | TF-SMD_TF-015 | tfApapter | 1
USB_A |  | J6, J7 | USB-A-SMD_FUS270-FSBW5K | USB_A | 2
BAT |  | J10 | HDR1X3 | BAT | 1
2.2uH |  | L1, L2 | IND-SMD_L2.5-W2.0_WPN2520X | 0402 3.9nH 3% | 2
RTL8723BU |  | M1 | RTL8821 | RTL8723BU | 1
Header | Header, 30-Pin | P1, P2 | HDR1X30_1 | Header 30 | 2
JTAG | Header, 6-Pin | P3 | HDR1X6 | Header 6 | 1
Header 3 | Header, 3-Pin | P4 | HDR1X3 | Header 3 | 1
Header | Header, 3-Pin, Dual row | P5 | HDR2X3_CEN | Header 3X2A | 1
Header 2 | Header, 2-Pin | P6 | HDR1X2 | Header 2 | 1
DMG1012T | MOS(场效应管) | Q1, Q2, Q3, Q4 | SOT-23(SOT-23-3) | 2N7002 7002 | 4
10K | 贴片电阻 | R1, R2, R23, R28 | 0402_R | 0402 1Ω (1R00) 1% | 4
100K | 贴片电阻 | R3, R4, R5, R6, R10, R16 | 0402_R | 0402 1Ω (1R00) 1% | 6
1K | 贴片电阻 | R7 | 0402_R | 0402 1Ω (1R00) 1% | 1
470R | 贴片电阻 | R8 | 0402_R | 0402 1Ω (1R00) 1% | 1
47K | 贴片电阻 | R9, R13, R17 | 0402_R | 0402 1Ω (1R00) 1% | 3
0R | 贴片电阻 | R11, R12, R29, R30, R31, R32 | 0402_R | 0402 1Ω (1R00) 1% | 6
1.2K | 贴片电阻 | R14, R18 | 0402_R | 0402 1Ω (1R00) 1% | 2
5.1K | 贴片电阻 | R15 | 0402_R | 0402 1Ω (1R00) 1% | 1
NC | 贴片电阻 | R19 | 0402_R | 0402 1Ω (1R00) 1% | 1
2.2K | 贴片电阻 | R20 | 0402_R | 0402 1Ω (1R00) 1% | 1
180R 1% | 贴片电阻 | R21 | 0402_R | 0402 1Ω (1R00) 1% | 1
11K | 贴片电阻 | R22 | 0402_R | 0402 1Ω (1R00) 1% | 1
62K | 贴片电阻 | R24 | 0402_R | 0402 1Ω (1R00) 1% | 1
440K | 贴片电阻 | R25 | 0402_R | 0402 1Ω (1R00) 1% | 1
60K | 贴片电阻 | R26 | 0402_R | 0402 1Ω (1R00) 1% | 1
56K | 贴片电阻 | R27 | 0402_R | 0402 1Ω (1R00) 1% | 1
TP |  | TP1, TP2, TP3, TP4, TP5, TP6, TP7, TP8 | TP | TP | 8
12MHz | 贴片晶振 | Y1 | xtal_jlc | SMD-5032_2P 8MHz 20ppm 20pF | 1